## 测量计算
粮食库存检查工作底稿
附表2－1 粮食实物检查工作底稿（测量计算法）
被检查企业（盖章）： |  | 检查时点： | 实际查库日： 年 月 日
货位号 |  | 品 种 |  | 性质
所在库区 |  |  |  | 仓房类型
收获年度 |  | 储存形式 |  | 保管账数量(kg)
质量等级 |  | 入仓方式 | 人工入仓□ 机械入仓□
是否重度不宜存 |  | 储存方式 | 本省储存本省所属□ 本省储存外省所属□ 未纳入检查范围□
粮食入库 质量 | 容重 （g/l） (出糙率、纯粮率%) |  | 实测粮食质量 | 容重 （g/l） (出糙率、纯粮率%)
| 水分（%） |  |  | 水分（%）
| 杂质（%） |  |  | 杂质（%）
1.计算粮堆体积 |  |  | 粮堆形状及基本尺寸
粮堆测量体积(m3) |  |  | （图）
需要扣除体积(m3)
粮堆实际体积(m3)
2.计算粮堆平均密度
标准容重器法 □ | 粮食容重 | （g/l）
校正后修正系数
| 粮堆平均密度 | （kg/m3）
特制大容器法 □ | 单位体积粮食重量 | （kg/m3）
校正后修正系数
| 粮堆平均密度 | （kg/m3）
3.计算粮食数量 |  |  | 4.认定粮食实际数量
测量计算数（kg） |  |  | 检查计算数与保管账数量比较 | 差数（kg）
应记粮食损耗(kg) | 水分减量 |  |  | 差率（％）
| 保管自然损耗 |  | 账实是否相符 |  | 是□ 否□
| 合计 |  | 粮食实际数量（kg）
检查计算数（kg） |  |  | 账实不符原因
备注
检查人(签字)： 保管责任人(签字)： 被检查企业负责人(签字)：
填表说明：
1.根据检查情况在表内相关项目后的“□”内打“√”。
2.“储存形式”按散存、包存、围包散储类型填写。
3.“仓房类型”按照平房仓、浅圆仓、立筒仓、地下仓、楼房仓、简易仓（含储粮罩棚、仓间罩棚、铁路罩棚）、其他简易仓、异型仓填写。
4.粮堆实际体积＝粮堆测量体积－需要扣除体积。
5.粮堆平均密度＝粮食容重(单位体积粮食重量)×校正后修正系数。
6.测量计算数＝粮堆实际体积×粮堆平均密度。
7.水分减量＝保管账数量×(入库水分%－实测水分%)/(1－实测水分%)。
8.保管自然损耗＝保管账数量×0.2%×粮食储存年数。
9.应记粮食损耗=水分减量＋保管自然损耗。
10.检查计算数＝测量计算数＋应记粮食损耗。
11.差数＝保管账数量－检查计算数；差率＝差数/保管账数量×100％。差率在±3％以内的，认定账实相符，保管账数量即为粮食实际数量。账实不符的要附详细说明。
12.储存方式属于本省储存外省所属的，在备注栏中标明省外委托方企业名称。
13.表中以kg、g/l为单位的栏目保留整数，以m、kg/m3、％为单位的保留1位小数，修正系数保留2位小数。

## 标包
粮食库存检查工作底稿
附表2－2 粮食实物检查工作底稿（ 抽包检斤法）
被检查企业（盖章）： |  | 检查时点： | 实际查库日： 年 月 日
货位号 |  | 品种 |  | 性质
所在库区 |  |  |  | 仓房类型
保管账包数(包) |  | 保管账数量(kg) |  | 包装定量(kg)
收获年度 |  | 储存形式 |  | 质量等级
是否重度不宜存 |  | 储存方式 | 本省储存本省所属□ 本省储存外省所属□ 未纳入检查范围□
粮食入库质量 | 容重 （g/l） (出糙率、纯粮率%) |  | 实测粮食质量 | 容重 （g/l） (出糙率、纯粮率%)
| 水分（%） |  |  | 水分（%）
| 杂质（%） |  |  | 杂质（%）
一、抽包检斤
1.抽包数量(包) |  |  | 2.抽包粮食毛重(kg)
3.包装物平均单重(kg) |  |  | 4.单包粮食称量平均净重(kg)
5.单包平均差数(kg) |  |  | 6.差率（%）
7.是否定量包装粮 |  |  | 是□ 否□
二、点包计算
实际包数（包） |  |  | 粮食实际数量（kg）
三、验证账实差数是否合理
1.水分减量(kg) |  |  | 2.保管自然损耗(kg)
3.应记粮食损耗(kg) |  |  | 4.账实差数(kg)
5.判定值(kg) |  |  | 6.是否存在超耗 |  | 是□ 否□
超耗的原因
备 注
常见定量包装粮标准（kg/包） | 小麦 | 大米 | 大豆 | 稻谷 | 玉米
| 90 | 90 | 90 | 70 | 80或85
说明: （1）辽、吉、黑、内蒙四省区玉米标包为80公斤。 （2）标准麻袋的皮重应为927克，目前实际常用麻袋皮重为840～860克。 （3）对省间贸易双方有定量包装协议的，可参照协议确定的每包重量进行抽包检斤。
检查人(签字)： 保管责任人(签字)： 被检查企业负责人(签字)：
填表说明：
1.根据检查情况在表内相关项目后的“□”内打“√”。
2.“储存形式”按散存、包存、围包散储类型填写。
3.“仓房类型”按照平房仓、浅圆仓、立筒仓、地下仓、楼房仓、简易仓（含储粮罩棚、仓间罩棚、铁路罩棚）、其他简易仓、异型仓填写。
4.单包粮食称量平均净重＝（抽包粮食毛重-包装物平均单重×抽包数量）/抽包数量。
5.单包平均差数＝包装定量－单包粮食称量平均净重。
6.差率＝单包平均差数/包装定量×100%，差率在±0.5％以内的，认定为定量包装粮。
7.实际粮食数量＝实际包数×单包粮食称量平均净重。
8.水分减量＝保管账数量×(入库水分%－实测水分%)/(1－实测水分%)。
9.保管自然损耗＝保管账数量×0.2%×粮食储存年数。
10.应记粮食损耗＝保管自然损耗+水分减量。
11.账实差数＝保管账数量－粮食实际数量。
12.判定值＝账实差数－应记粮食损耗。
13.如判定值>0，判定值即为超耗数量，超耗数量过大的要延伸核查具体原因。
14.储存方式属于本省储存外省所属的，在备注栏中标明省外委托方企业名称。
15.表中水分、杂质栏保留1位小数，“抽包检斤”的3-6项保留2位小数，其他栏目保留整数。

## 检斤
粮食库存检查工作底稿
附表2－3 粮食实物检查工作底稿（直接称重法）
被检查企业（盖章）： |  | 检查时点： | 实际查库日： 年 月 日
货位号 |  | 品种 |  | 性质
所在库区 |  |  |  | 仓房类型
堆装方式 | 非定量包装粮□ 散装粮□ |  |  | 保管账数量(kg)
收获年度 |  | 储存形式 |  | 保管账包数(包)
是否重度不宜存 |  | 储存方式 | 本省储存本省所属□ 本省储存外省所属□ 未纳入检查范围□
粮食入库质量 | 容重 （g/l） (出糙率、纯粮率%) |  | 实测粮食质量 | 容重 （g/l） (出糙率、纯粮率%)
| 水分（%） |  |  | 水分（%）
| 杂质（%） |  |  | 杂质（%）
一、过秤检查货位中粮食实际数量
1.全部粮食(含皮重)检斤重量（kg）
2.全部包装物重量或皮重（kg）
3.检斤粮食净重（粮食实际数量）（kg）
二、验证账实差数是否合理
1.水分减量(kg) |  |  | 2.保管自然损耗(kg)
3.应记粮食损耗(kg) |  |  | 4.账实差数(kg)
5.判定值(kg) |  |  | 6.是否存在超耗 |  | 是□ 否□
超耗的原因
备注
检查人(签字)： 保管责任人(签字)： 被检查企业负责人(签字)：
填表说明：
1.根据检查情况在表内相关项目后的“□”内打“√”。
2.“储存形式”按散存、包存、围包散储类型填写。
3.“仓房类型”按照平房仓、浅圆仓、立筒仓、地下仓、楼房仓、简易仓（含储粮罩棚、仓间罩棚、铁路罩棚）、其他简易仓、异型仓填写。
4.检斤粮食净重＝全部粮食(含皮重)检斤重量－全部包装物重量或皮重，检斤粮食净重即为检查认定的货位中粮食实际数量。
5.水分减量＝保管账数量×(入库水分%－实测水分%)/(1－实测水分%)。
6.保管自然损耗＝保管账数量×0.2%×粮食储存年数。
7.应记粮食损耗＝保管自然损耗+水分减量。
8.账实差数＝保管账数量－粮食实际数量。
9.判定值＝账实差数－应记粮食损耗。
10.如判定值>0，判定值即为超耗数量，超耗数量过大的要延伸核查具体原因。
11. 储存方式属于本省储存外省所属的，在备注栏中标明省外委托方企业名称。
12.表中以％为单位的保留1位小数，其余保留整数。

## 登记
粮食库存检查工作底稿
附表2－4 粮食实物检查结果登记底稿
被检查企业（盖章）： | [11 empty] | 实际查库日： 年 月 日
货位号 | 品种 | 性质 | 收获年度 | 所在库区 | 仓房类型 | 储存方式 | 清查方法 | 保管账数量（kg） | 粮食实际数量（kg） | 粮食实际数量与保管账数量比较 |  | 备注
[10 empty] | 差数（kg） | 差数原因
检查人(签字)： | [11 empty] | 被检查企业负责人(签字)：
填表说明：
1.本表按同品种、同性质粮食分别汇总；
2.被检查企业本省储存外省所属以及未纳入检查范围的粮食需单独列表填写，并在备注栏中说明情况。
3.表中数据保留整数。

## XL4Poppy (hidden)
3

## 00000ppy (hidden)
#N/A